## session-desc填写说明
字段名 | 描述说明 | 值类型 | 值是否必填
TaskName | 任务的名称。任何两个任务都不应具有相同的名称。文件名中包含的任务标签是通过删除所有非字母数字字符（即除匹配[0-9a-zA-Z]的字符外的所有字符）从“任务名称”字段派生而来的。例如，“TaskName”“faces-n-back”将对应于任务标签facesnback。一个推荐的协定是使用以rest开头的标签来命名rest状态任务。 | string | 必填
EEGReference | 所用参考方案的一般说明以及原始记录中参考电极的位置（如"left mastoid", "Cz", "CMS"）（如适用）。如果不同的频道有不同的参考，则此字段应具有一般说明，并且频道特定参考应在channels.tsv文件中定义。 | string | 必填
SamplingFrequency | 记录中所有数据的采样频率（Hz），无论其类型如何（例如2400）。偏离主采样频率的数据通道的采样频率应在channels.tsv文件中指定。 | number | 必填
PowerLineFrequency | 仪器地理位置处电网的频率（Hz）（例如，50或60）。 | number 或 "n/a" | 必填
SoftwareFilters | 应用的临时软件过滤器的对象，如果数据不可用，则为“n/a”。JSON对象中的每个键值对都是滤波器的名称和一个对象，在该对象中，其参数被定义为键值对（例如，{"Anti-aliasing filter": {"half-amplitude cutoff (Hz)": 500, "Roll-off": "6dB/Octave"}}）。 | object of objects 或 "n/a" | 必填
CapManufacturer | 电极帽制造商的名称（例如“EasyCap”）。 | string | 推荐
CapManufacturersModelName | 电极帽的型号名称（例如，“activCAP 64 Ch Standard-2”）。 | string | 推荐
EEGChannelCount | 同时记录的EEG通道数（例如，21个）。 必须是一个大于或等于0的数字。 | integer | 推荐
ECGChannelCount | ECG通道的数量。 必须是一个大于或等于0的数字。 | integer | 推荐
EMGChannelCount | EMG通道的数量。 必须是一个大于或等于0的数字。 | integer | 推荐
EOGChannelCount | EOG通道的数量。 必须是一个大于或等于0的数字。 | integer | 推荐
MiscChannelCount | 辅助信号的其他模拟通道的数量。 必须是一个大于或等于0的数字。 | integer | 推荐
TriggerChannelCount | 数字（TTL位电平）触发器的通道数。 必须是一个大于或等于0的数字。 | integer | 推荐
RecordingDuration | 录制的长度（以秒为单位）（例如，3600）。 | number | 推荐
RecordingType | 定义记录是"continuous", "discontinuous", or "epoched",其中"epoched"仅限于感兴趣事件的时间窗口（例如，刺激演示或受试者反应）。 必须是其中之一："continuous", "discontinuous", or "epoched"。 | string | 推荐
EpochLength | 在分段数据的情况下，各个时期的持续时间（以秒为单位，例如，1）。如果记录是连续的或不连续的忽略该字段。 必须是一个大于或等于0的数字。 | number | 推荐
EEGGround | 接地电极的位置描述（例如，"placed on right mastoid (M2)"）。 | string | 推荐
HeadCircumference | 参与者头部的周长，单位为厘米（例如，58）。 必须是一个大于0的数字。 | number | 推荐
EEGPlacementScheme | 脑电图电极的放置方案。标准化放置系统的名称（例如，“10-20”）或标准化电极名称列表（例如，[“Cz”，“Pz”]）。 | string | 推荐
HardwareFilters | 应用的临时硬件筛选器的对象，如果数据不可用，则为“n/a”。JSON对象中的每个键值对都是过滤器的名称和一个对象，在该对象中，其参数被定义为键值对。例如 {"Highpass RC filter": {"Half amplitude cutoff (Hz)": 0.0159, "Roll-off": "6dB/Octave"}} | object of objects 或 "n/a" | 推荐
SubjectArtefactDescription | 观察到的受试者伪影及其可能原因的描述（例如，"Vagus Nerve Stimulator", "non-removable implant"）。如果该字段设置为“n/a”，则将被解释为除心脏和眨眼外没有主要伪影来源。 | string | 推荐
InstitutionName | 负责进行测量的设备的机构名称。 | string | 推荐
InstitutionAddress | 负责进行测量的设备的机构地址。 | string | 推荐
InstitutionalDepartmentName | 机构中负责测量设备的部门。 | string | 推荐
Manufacturer | 进行测量的设备制造商。 | string | 推荐
ManufacturersModelName | 生产测量结果的设备的制造商型号名称。 | string | 推荐
SoftwareVersions | 制造商对产生测量结果的设备软件版本的指定。 | string | 推荐
TaskDescription | 任务的详细描述。 | string | 推荐
Instructions | 录制前向参与者提供的说明文本。这在静息状态记录和区分睁眼和闭眼范式的背景下尤其重要。 | string | 推荐
CogAtlasID | 对应认知图谱任务术语的URI。 | string | 推荐
CogPOID | 对应CogPO术语的URI。 | string | 推荐
DeviceSerialNumber | 产生测量值的设备的序列号。可不使用真实信息防止设备被识别，但要确保序列号在数据集中是唯一的。 | string | 推荐

## session-desc数据
字段名 | 数值
TaskName
EEGReference
SamplingFrequency
PowerLineFrequency
SoftwareFilters
CapManufacturer
CapManufacturersModelName
EEGChannelCount
ECGChannelCount
EMGChannelCount
EOGChannelCount
MiscChannelCount
TriggerChannelCount
RecordingDuration
RecordingType
EpochLength
EEGGround
HeadCircumference
EEGPlacementScheme
HardwareFilters
SubjectArtefactDescription
InstitutionName
InstitutionAddress
InstitutionalDepartmentName
Manufacturer
ManufacturersModelName
SoftwareVersions
TaskDescription
Instructions
CogAtlasID
CogPOID
DeviceSerialNumber