## 数据文件命名规则1
| 图像大类 | 小类名称 | 文件命名简称 | 描述说明
Anatomy imaging data 解剖成像数据 | non-parametric structural MR images | Fluid attenuated inversion recovery image | FLAIR | 单位任意，具有主要T2贡献的结构图像（也称为T2-FLAIR），其中来自流体（例如CSF）的信号通过调整反演时间来消除，再加上明显较长的重复和回波时间。
|  | PD and T2 weighted image | PDT2 | 单位任意，通过视图共享过程使用双回波FSE序列获取的PDw和T2w图像。
|  | Proton density (PD) weighted image | PDw | 单位任意，这些图像的对比度主要由成像样本的自旋密度（1H）的空间变化来确定。在自旋回波序列中，这种对比度是在短重复和长回波时间下实现的。在梯度回波采集中，PD加权在长重复和短回波时间以及小翻转角时主导对比度。
|  | T1-weighted image | T1w | 单位任意，这些图像的对比度主要由成像样本的纵向弛豫时间的空间变化来确定。在自旋回波序列中，这种对比度是在相对较短的重复和回波时间下实现的。为了在梯度回波图像中实现这种加权，再次选择短的重复和回波时间；然而在相对大的翻转角度下。增加梯度回波图像中T1加权的另一种常见方法是将反演准备块添加到成像序列的开头（例如，TurboFLASH 或 MP-RAGE）。
|  | T2star weighted image | T2starw | 单位任意，这些图像的对比度主要由成像样本的（观察到的）横向弛豫时间的空间变化来确定。在自旋回波序列中，当激励之后是反转脉冲时，这种效应被否定。梯度回波图像的对比度本身取决于T2恒星效应。然而，对于T2恒星变化主导图像对比度的情况，梯度回波采集是在长的重复和回波时间以及小的翻转角下进行的。
|  | T2-weighted image | T2w | 单位任意，这些图像的对比度主要由成像样本的（真实）横向弛豫时间的空间变化决定。在自旋回波序列中，这种对比度是在相对长的重复和回波时间下实现的。通常，梯度回波序列不是实现T2加权的最合适的选择，因为它们的对比度本身取决于T2-star而不是T2。
|  | Homogeneous (flat) T1-weighted MP2RAGE image | UNIT1 | 单位任意，无论使用何种方法生成UNIT1图像，都需要使用此命名。请注意，尽管该图像是T1加权的，但没有MR信号的区域将包含大多数分割算法都会失败的salt-and-pepper噪声。因此，将其与T1w分离是很重要的。
|  | Angiogram | angio | 磁共振血管造影序列侧重于增强血管（通常是动脉，但有时是静脉）与其他组织类型的对比度。
|  | Inplane T1 | inplaneT1 | 单位任意，与功能（任务）图像匹配的T1加权结构图像。
|  | Inplane T2 | inplaneT2 | 单位任意，与功能（任务）图像匹配的T2加权结构图像。
| structural MR images | Quantitative susceptibility map (QSM) | Chimap | 单位为百万分之一（ppm）。QSM允许确定组织的潜在磁化率。无论使用何种方法生成Chi映射，都需要使用此命名。
|  | Equilibrium magnetization (M0) map | M0map | 单位任意，一种常见的定量MRI（qMRI）拟合变量，表示热平衡时的磁化量。如果由qMRI应用程序生成，建议M0映射使用此命名（例如，可变翻转角度T1映射）。
|  | Magnetization transfer ratio image | MTRmap | 单位任意，无论使用何种方法生成MTR maps，都需要使用此命名。MTRmap强度值建议用0-100%范围内的百分比表示。
|  | Macromolecular tissue volume (MTV) image | MTVmap | 单位任意，无论使用何种方法生成MTV maps，都需要使用此命名。
|  | Magnetization transfer saturation image | MTsat | 单位任意，无论使用何种方法生成MTsat maps，都需要使用此命名。
|  | Myelin water fraction image | MWFmap | 单位任意，无论使用何种方法生成MWF maps，都需要使用此命名。MWF强度值建议用0-100%范围内的百分比表示。
|  | Combined PD/T2 image | PDT2map | 单位任意，无论使用何种方法生成PD/T2组合maps，都需要使用该命名。
|  | Proton density image | PDmap | 单位任意，无论使用何种方法生成PD maps，都需要使用此命名。
|  | Longitudinal relaxation rate image | R1map | 单位为 seconds-1 (1/s). 无论使用何种方法生成R1 maps (R1 = 1/T1), 都需要使用该命名。
|  | True transverse relaxation rate image | R2map | 单位为 seconds-1 (1/s). 无论使用何种方法生成R2 maps (R2 = 1/T2), 都需要使用该命名。
|  | Observed transverse relaxation rate image | R2starmap | 单位为 seconds-1 (1/s). 无论使用何种方法生成R2-star maps (R2star = 1/T2star), 都需要使用该命名。
|  | RF receive sensitivity map | RB1map | 单位任意，无论使用何种方法生成射频（RF）接收（B1-）灵敏度maps图，都需要使用该命名。建议将RB1 map强度值表示为百分比乘法因子，以使Amplitudeeffective = B1-intensity * Amplitudeideal。
|  | Observed signal amplitude (S0) image | S0map | 单位任意，对于多回波（如fMRI）序列，S0 maps在指数（T2-star）信号衰减之前对基线信号进行索引。换句话说：对数变换回波的线性衰减模型的截距指数。如果S0 maps来源于ME-FMRI数据集，建议使用该后缀。
|  | Longitudinal relaxation time image | T1map | 以秒为单位，无论使用何种方法生成T1 maps，都需要使用该命名。
|  | T1 in rotating frame (T1 rho) image | T1rho | 以秒为单位，无论使用何种方法生成T1-rho maps，都需要使用该命名。
|  | True transverse relaxation time image | T2map | 以秒为单位，无论使用何种方法生成T2 maps，都需要使用该命名。
|  | Observed transverse relaxation time image | T2starmap | 以秒为单位，无论使用何种方法生成T2-star maps，都需要使用该命名。
|  | RF transmit field image | TB1map | 单位任意，无论使用何种方法生成射频（RF）发射（B1+）field maps，都需要使用该命名。建议将TB1map强度值表示为百分比乘法因子，使FlipAngleeffective = B1+intensity * FlipAnglenominal。

## 数据文件命名规则2
方法名 | 英文全称 | 附加命名字段 | 描述说明 | 文件命名示例
VFA | Variable flip angle | flip（必填）, part | VFA方法涉及在不同翻转角度下采集的稳态自由进动（SSFP）图像的至少两个破坏梯度回波（SPGR）。根据所提供的元数据字段和序列类型，数据可能符合DESPOT1、DESPOT2及其变体的条件。（https://onlinelibrary.wiley.com/doi/10.1002/mrm.20314） | flip-<index>[_part-<mag¦phase¦real¦imag>]_VFA.nii[.gz] ①其中<index>位置可为自定义非负整数，可使用0+任意数字作为前缀以实现一致缩进。例如，flip-001_VFA.nii.gz ②[_part-<mag¦phase¦real¦imag>]部分可选填,若填写该部分，则从中选择part的值。例如，flip-001_part-mag_VFA.nii.gz
IRT1 | Inversion recovery T1 mapping | inv（必填）, part | IRT1方法包括在不同反演时间采集的多个反演恢复自旋回波图像。（https://onlinelibrary.wiley.com/doi/10.1002/mrm.22497） | inv-<index>[_part-<mag¦phase¦real¦imag>]_IRT1.nii[.gz] ①其中<index>位置可为自定义非负整数，可使用0+任意数字作为前缀以实现一致缩进。例如，inv-001_IRT1.nii.gz ②[_part-<mag¦phase¦real¦imag>]部分可选填,若填写该部分，则从中选择part的值，例如，inv-001_part-phase_IRT1.nii.gz
MP2RAGE | Magnetization prepared two gradient echoes | inv（必填）, flip, echo, part | MP2RAGE方法是一种特殊的协议，它收集不同翻转角度和翻转时间的多个图像，通过组合幅度和相位图像来创建参数T1图。（https://linkinghub.elsevier.com/retrieve/pii/S1053811909010738） | [echo-<index>][_flip-<index>]_inv-<index>[_part-<mag¦phase¦real¦imag>]_MP2RAGE.nii[.gz] ①其中<index>位置可为自定义非负整数，可使用0+任意数字作为前缀以实现一致缩进。例如，flip-01_inv-01_MP2RAGE.nii.gz ②[echo-<index>]、[_flip-<index>]、[_part-<mag¦phase¦real¦imag>]部分可选填,若填写part部分，则从中选择part的值，例如，echo-01_flip-01_inv-01_part-imag_MP2RAGE.nii.gz
MESE | Multi-echo spin-echo | echo（必填）, part | MESE方法涉及在不同回波时间采集的多个自旋回波图像，主要用于T2标测。请注意，此后缀不适用于使用回声平面成像（EPI）读数采集的图像的逻辑分组。 | echo-<index>[_part-<mag¦phase¦real¦imag>]_MESE.nii[.gz] ①其中<index>位置可为自定义非负整数，可使用0+任意数字作为前缀以实现一致缩进。例如，echo-001_MESE.nii.gz ②[_part-<mag¦phase¦real¦imag>]部分可选填,若填写该部分，则从中选择part的值，例如，inv-001_part-phase_MESE.nii.gz
MEGRE | Multi-echo gradient-echo | echo（必填）, part | 在不同回波时间采集的解剖梯度回波图像。请注意，此后缀不适用于使用回声平面成像（EPI）读数采集的图像的逻辑分组。 | echo-<index>[_part-<mag¦phase¦real¦imag>]_MEGRE.nii[.gz] ①其中<index>位置可为自定义非负整数，可使用0+任意数字作为前缀以实现一致缩进。例如，echo-001_MEGRE.nii.gz ②[_part-<mag¦phase¦real¦imag>]部分可选填,若填写该部分，则从中选择part的值，例如，inv-001_part-real_MEGRE.nii.gz
MTR | Magnetization transfer ratio | mt（必填）, part | 这种方法是计算一个半定量的磁化转移率图。 | mt-<on¦off>[_part-<mag¦phase¦real¦imag>]_MTR.nii[.gz] ①其中mt对应的取值必须为“on”或“off”。例如，mt-off_MTR.nii.gz ②[_part-<mag¦phase¦real¦imag>]部分可选填,若填写该部分，则从中选择part的值，例如，mt-on_part-phase_MTR.nii.gz
MTS | Magnetization transfer saturation | flip（必填）, mt, part,echo | 这种方法是计算一个半定量的磁化转移饱和指数图。MTS方法包括三组解剖图像，它们在磁化转移RF脉冲（MTon或MToff）的应用和翻转角度方面有所不同。（https://onlinelibrary.wiley.com/doi/10.1002/mrm.21732） | [echo-<index>]_flip-<index>_mt-<on¦off>[_part-<mag¦phase¦real¦imag>]_MTS.nii[.gz] ①其中<index>位置可为自定义非负整数，可使用0+任意数字作为前缀以实现一致缩进。例如，flip-01_mt-on_MTS.nii ②[echo-<index>]、[_part-<mag¦phase¦real¦imag>]部分可选填,若填写part部分，则从中选择part的值，例如，echo-01_flip-001_mt-on_part-mag_MTS.nii.gz
MPM | Multi-parametric mapping | flip（必填）, mt（必填）, echo, part | MPM方法（也称为hMRI）涉及采集高度相似的解剖图像，这些图像在磁化转移RF脉冲（MTon或MToff）的应用、翻转角度和（可选）回波时间以及磁振/相位部分方面有所不同。（https://www.frontiersin.org/articles/10.3389/fnins.2013.00095/full） | [echo-<index>]_flip-<index>_mt-<on¦off>[_part-<mag¦phase¦real¦imag>]_MPM.nii[.gz] ①其中<index>位置可为自定义非负整数，可使用0+任意数字作为前缀以实现一致缩进。例如，flip-01_mt-off_MPM.nii.gz ②[echo-<index>]、[_part-<mag¦phase¦real¦imag>]部分可选填,若填写part部分，则从中选择part的值，例如，echo-001_flip-001_mt-on_part-imag_MPM.nii.gz
附表(附加命名字段的说明)
字段名称 | 英文全称 | 命名格式 | 描述说明
inv | Inversion Time | inv-<index> | 如果一组数据文件集合是由不同的反转时间获取的，则必须使用inv-<index>字段来区分各个文件。 此字段表示“InversionTime”。因此，如果inv-<index>字段存在于文件名中，则必须在关联的数据文件中定义“Inversion Time”。请注意，<index>表示数字/索引（非负整数），而不是session-desc.xlsx文件的“Inversion-Time”值。
part | Part | part-<index> | 该字段用于表示在体素数据中表示MRI信号的复数表示的哪个分量。part-＜label＞字段与DICOM标签0008,9208相关联。此字段的标签值必须为phase、mag、real和imag其中之一，通常用于part-mag/part-phase 或 part-real/part-imag文件对的形式。
flip | Flip Angle | flip-<index> | 如果一组数据文件集合中由不同的翻转角度获取的，则必须使用flip-＜index＞字段对来区分各个文件。 此字段表示“FlipAngle”。因此，如果flip-<index>存在于文件名中，则必须在相关数据文件中定义“FlipAngle”。请注意，<index>表示数字/索引（非负整数），而不是session-desc.xlsx文件的“FlipAngle”值。
echo | Echo | echo-<index> | 如果一组数据文件集合中由在不同的回波时间采集的文件数据，则必须使用echo-＜index＞字段来区分各个文件。 此字段表示“EchoTime”。因此，如果文件名中存在echo-<index>，则必须在相关数据文件中定义“EchoTime”。请注意，<index>表示数字/索引（非负整数），而不是session-desc.xlsx数据文件的“EchoTime”的值。
mt | Magnetization Transfer | mt-<index> | 如果一组数据文件集合中由不同的磁化转移（MT）状态下获取的，则必须使用mt-<label>字段来区分各个文件。 此字段表示“MTState”。因此，如果mt-＜label＞字段存在于文件名中，则必须在关联的数据文件中定义“MTState”。对于在存在和不存在MT脉冲的情况下采集的图像，该字段的标签值必须为“on”或“off”。