## aslcontext 填写说明
字段名 | 描述说明 | 值类型 | 是否必填
volume_type | *_aslcontext.tsv表由一列标签组成，这些标签标识相应的*_asl.nii[.gz]文件中每个volume的volume_type。 取值必须为其中之一：control, label, m0scan, deltam, cbf | string | 必填
control | 以与标签图像完全相同的方式获取控制图像，不同之处在于流入成像区域的血液的磁化没有反转。 | number 或 N/A | 必填
label | 以与控制图像完全相同的方式获取标签图像，不同之处在于流入成像区域的血液磁化已经反转。 | integer | 选填
m0scan | M0图像是用于估计血液的平衡磁化的校准图像。 | string | 选填
deltam | deltaM图像是灌注加权图像，通过contrl-label获得。 如果control和label图像不可用，则它们的衍生物deltam应存储在asl.nii[.gz]文件中，并在aslcontext.xlsx中指定。 | number 或 N/A | 选填， 必填（无contrl和label图像时）
cbf | 脑血流量（CBF）图像是通过将deltaM除以M0产生的，量化为mL/100g/min。如果deltam不可用，则cbf应存储在asl.nii[.gz]中，并在aslcontext.xlsx中指定。 | number 或 string | 选填
aslcontext文件根据实际情况分为三种,在数据文件夹中，应该根据实际情况选择其中一种进行填写： aslcontext 数据类型1:在大多数情况下，扫描仪提供的ASL时间序列包括一系列control和label，以及可选的m0scan volumes。在这种情况下，只有control、label和可选的m0scan volumes应存储在asl.nii[.gz]中，而确切的volume_type组应在aslcontext.xlsx中指定,填写请参考 sheet2—aslcontext 数据类型1。 aslcontext 数据类型2：在某些情况下，在采集的ASL时间序列内缺少control和label volumes，但是其中的deltam-和可选的m0scan volume是由扫描仪重建/导出的。在这种情况下，deltam应该包含在asl.nii[.gz]中，并在aslcontext.xlsx中指定,填写请参考 sheet3—aslcontext 数据类型2。 aslcontext 数据类型3：如果control和label或中间ASL体积未重建或导出，但扫描仪提供了预先计算的cbf-和可选的m0scan-volume，则cbf应包含在ASL.nii[.gz]中，并在aslcontext.xlsx中指定,填写请参考 sheet4—aslcontext 数据类型3。

## aslcontext 数据类型1
volume_type
control
label
control
label
m0scan
...

## aslcontext 数据类型2
volume_type
deltam
m0scan
...

## aslcontext 数据类型3
volume_type
cbf
m0scan
...