## channels 填写说明
字段名 | 描述说明 | 值类型 | 值是否必填
name | 通道的标签。 名称的值必须具有唯一性，不可重复。 此列必须首先出现在文件中，必须在第一列。 | string | 必填
type | 通道类型；必须使用下面列出的通道类型。请注意，类型必须为大写。 此列必须显示在文件中的第二列。 有关此列的值必须为其中之一：NIRSCWAMPLITUDE, NIRSCWFLUORESCENSEAMPLITUDE, NIRSCWOPTICALDENSITY, NIRSCWHBO, NIRSCWHBR, NIRSCWMUA, MEGMAG, MEGGRADAXIAL, MEGGRADPLANAR, MEGREFMAG, MEGREFGRADAXIAL, MEGREFGRADPLANAR, MEGOTHER, EEG, ECOG, SEEG, DBS, VEOG, HEOG, EOG, ECG, EMG, TRIG, AUDIO, PD, EYEGAZE, PUPIL, MISC, SYSCLOCK, ADC, DAC, HLU, FITERR, ACCEL, GYRO, MAGN, MISC, OTHER | string | 必填
source | 在ptodes文件中指定的源的名称。n/a用于不包含fNIRS信号的通道（例如，acceleraion）。 此列必须出现在文件的第三列。 | string 或 "n/a" | 必填
detector | 在ptodes文件中指定的检测器的名称。n/a用于不包含fNIRS信号的通道（例如，acceleraion）。 此列必须出现在文件的第四列。 | string 或 "n/a" | 必填
wavelength_nominal | 指定的光波长，单位为nm。n/a用于不包含原始NIRS信号（例如,acceleraion）的通道。该字段相当于SNIRF规范中的/nirs(i)/probe/wavelengths。 此列必须出现在文件的第五列。 | number 或 "n/a" | 必填
units | 该通道中表示的值的物理单位，根据SI单位符号和可能的前缀符号指定，或作为导出的SI单位（例如，V，或光密度变化的无单位）。有关单位的指导方针，请参阅（https://bids-specification.readthedocs.io/en/stable/02-common-principles.html#units）。 此列必须出现在文件的第六列。 | string | 必填
sampling_frequency | 通道的采样率（Hz）。 | number | 可选，但如果session-desc文件中的采样频率为 n/a 则必填
orientation_component | 通道方向的描述。必须为其中之一："x", "y", "z"。 | string | 可选，但如果type是 ACCEL、 GYRO 或 MAGN 则必填
允许自定义附加列， 请在下方增加自定义列的说明行

## channels 数据
name | type | source | detector | wavelength_nominal | units | sampling_frequency | orientation_component