## coordsystem 填写说明
字段名 | 描述说明 | 值类型 | 值是否必填
NIRSCoordinateSystem | 定义表示光电探测器位置的坐标系。 如果为“Other”，则必须在NIRSCoordinateSystemDescription中提供坐标系的定义。 | string | 必填
NIRSCoordinateUnits | NIRSCoordinateSystem的坐标单位。 取值必须是以下其中之一："m", "mm", "cm", "n/a"。 | string | 必填
NIRSCoordinateProcessingDescription | 是否对光电极位置进行了任何后处理（如投影）（例如，“surface_projection”，“n/a”）。 | string | 推荐
NIRSCoordinateSystemDescription | 坐标系的自由形式文本描述。还可以包括一个链接，指向更详细地描述系统的文档页面或论文。 | string | 推荐
FiducialsCoordinates | 标签的键值对和解剖标志的三维数字化位置，按照“FiducialsCoordinateSystem”进行解释（例如，{"NAS": [12.7,21.3,13.9], "LPA": [5.2,11.3,9.6], "RPA": [20.2,11.3,9.1]}）。每个数组必须包含三个数值，以精确顺序对应坐标系统的x、y和z轴。 | object of arrays | 推荐
FiducialsCoordinateUnits | 表示字段“FiducialsCoordinateSystem”中列出的坐标的单位。 取值必须是以下其中之一：“m”、“mm”、“cm”、“n/a”。 | string | 推荐
FiducialsCoordinateSystem | 定义基准的坐标系。最好与“EEGCoordinateSystem”相同。如果值为“Other”，请在“FiducialsCoordinateSystemDescription”中提供坐标系的定义。 | string | 推荐
FiducialsCoordinateSystemDescription | 坐标系的自由形式文本描述。还可以包括一个链接，指向更详细地描述系统的文档页面或论文。 | string | 推荐
AnatomicalLandmarkCoordinates | 标签的键值对和解剖标志的三维数字化位置，按照“AnatomicalLandmarkCoordinateSystem”进行解释（例如，{"NAS": [12.7,21.3,13.9], "LPA": [5.2,11.3,9.6], "RPA": [20.2,11.3,9.1]}。每个数组必须包含三个数值，分别对应坐标系统的x、y和z轴。 | object of arrays | 推荐
AnatomicalLandmarkCoordinateSystem | 定义解剖标志的坐标系。如果为“Other”，请在“AnatomicalLandmarkCoordinateSystemDescription”中提供坐标系的定义。 | string | 推荐
AnatomicalLandmarkCoordinateUnits | “AnatomicalLandmarkCoordinateSystem”的坐标单位。 取值必须是以下其中之一：“m”、“mm”、“cm”、“n/a”。 | string | 推荐
AnatomicalLandmarkCoordinateSystemDescription | 坐标系的自由形式文本描述。还可以包括一个链接，指向更详细地描述系统的文档页面或论文。 | string | 推荐
附以上各 <Type>CoordinateSystem 有效取值： | CTF, ElektaNeuromag, 4DBti, KitYokogawa, ChietiItab, Other, CapTrak, EEGLAB, EEGLAB-HJ, Other, ICBM452AirSpace, ICBM452Warp5Space, IXI549Space, fsaverage, fsaverageSym, fsLR, MNIColin27, MNI152Lin, MNI152NLin2009aSym, MNI152NLin2009bSym, MNI152NLin2009cSym, MNI152NLin2009aAsym, MNI152NLin2009bAsym, MNI152NLin2009cAsym, MNI152NLin6Sym, MNI152NLin6ASym, MNI305, NIHPD, OASIS30AntsOASISAnts, OASIS30Atropos, Talairach, UNCInfant, fsaverage3, fsaverage4, fsaverage5, fsaverage6, fsaveragesym, UNCInfant0V21, UNCInfant1V21, UNCInfant2V21, UNCInfant0V22, UNCInfant1V22, UNCInfant2V22, UNCInfant0V23, UNCInfant1V23, UNCInfant2V23

## coordsystem 数据
KeyName | Value
NIRSCoordinateSystem
NIRSCoordinateUnits
NIRSCoordinateProcessingDescription
NIRSCoordinateSystemDescription
FiducialsCoordinates
FiducialsCoordinateUnits
FiducialsCoordinateSystem
FiducialsCoordinateSystemDescription
AnatomicalLandmarkCoordinates
AnatomicalLandmarkCoordinateSystem
AnatomicalLandmarkCoordinateUnits
AnatomicalLandmarkCoordinateSystemDescription