## NIRS 填写说明
字段名 | 描述说明 | 值类型 | 值是否必填
TaskName | 任务的名称。任何两个任务都不应具有相同的名称。文件名中包含的任务标签是通过删除所有非字母数字字符（即除匹配[0-9a-zA-Z]的字符外的所有字符）从“任务名称”字段派生而来的。例如，“TaskName”“faces n-back”将对应于任务标签facesnback。一个推荐的协定是使用以rest开头的标签来命名rest状态任务。 | string | 必填
SamplingFrequency | 记录中所有数据的采样频率（Hz），无论其类型如何（例如2400）。记录中所有数据的采样频率（Hz），无论其类型如何（例如，12）。如果各个通道具有不同的采样率，，则此处的字段必须指定为n/a，并且必须在channels文件中的sampling_frequency列中指定值。”） | number 或 "n/a" | 必填
NIRSChannelCount | NIRS通道总数，包括短通道。对应于任何NIRS类型的channels文件中的行数。 必须是一个大于或等于0的数字。 | integer | 必填
NIRSSourceOptodeCount | NIRS来源的数量。对应于optodes文件中类型为“source”的行数。 必须是大于或等于1的数字。 | integer | 必填
NIRSDetectorOptodeCount | NIRS探测器的数量。对应于optodes文件中类型为“detector”的行数。 必须是大于或等于1的数字。 | integer | 必填
ACCELChannelCount | 加速度计（accelerometer）通道的数量。 必须是一个大于或等于0的数字。 | integer | 可选,但如果存在通道类型为ACC 则必填
GYROChannelCount | 陀螺仪（gyrometer）通道的数量。 必须是一个大于或等于0的数字。 | integer | 可选,但如果存在通道类型为GYRO 则必填
MAGNChannelCount | 磁力计（magnetometer）通道的数量。 必须是一个大于或等于0的数字。 | integer | 可选,但如果存在通道类型为MAGN 则必填
InstitutionName | 负责进行测量的设备的机构名称。 | string | 推荐
InstitutionAddress | 负责进行测量的设备的机构地址。 | string | 推荐
Manufacturer | 进行测量的设备制造商。 | string | 推荐
ManufacturersModelName | 生产测量结果的设备的制造商型号名称。 | string | 推荐
SoftwareVersions | 制造商对产生测量结果的设备软件版本的指定。 | string | 推荐
TaskDescription | 任务的详细描述。 | string | 推荐
Instructions | 录制前向参与者提供的说明文本。 | string | 推荐
CogAtlasID | 对应认知图谱任务术语的URI。 | string | 推荐
CogPOID | 对应CogPO术语的URI。 | string | 推荐
DeviceSerialNumber | 产生测量值的设备的序列号。假名（化名）也可以用来防止设备被识别，只要每个假名在数据集中是唯一的。 | string | 推荐
RecordingDuration | 录制的长度（以秒为单位）（例如，3600）。 | number | 推荐
HeadCircumference | 参与者头部的周长，单位为厘米cm（例如，58）。 必须是一个大于0的数字。 | number | 推荐
HardwareFilters | 应用的临时硬件筛选器的对象，如果数据不可用，则为“n/a”。JSON对象中的每个键值对都是过滤器的名称和一个对象，在该对象中，其参数被定义为键值对。例如 {"Highpass RC filter": {"Half amplitude cutoff (Hz)": 0.0159, "Roll-off": "6dB/Octave"}} | object of objects 或 "n/a" | 推荐
SubjectArtefactDescription | 观察到的受试者伪影及其可能原因的自由形式描述（例如，"Vagus Nerve Stimulator", "non-removable implant"）。如果该字段设置为“n/a”，则将被解释为除心脏和眨眼外没有主要伪影来源。 | string | 推荐
CapManufacturer | cap制造商的名称（例如“EasyCap”）。如果没有使用cap，例如直接贴在头皮上的光电二极管，则必须使用字符串none，并且可以使用NIRSPlacementScheme字段来指定光电二极管的位置。 | string | 推荐
CapManufacturersModelName | cap型号的制造商名称（例如，“activCAP 64 Ch Standard-2”）。如果没有官方型号，则可以提供说明（例如，Headband with print (S-M)）。如果修改了制造商的cap，则该字段必须设置为自定义。如果未使用cap，则CapManufacturer字段必须为none，并且该字段必须为n/a。) | string | 推荐
SourceType | 光波来源的类型。最好提供一个特定的型号/零件号。这是一个自由形式的描述，但建议使用以下关键字：“LED”、“LASER”、“VCSEL”。如果各个通道具有不同的SourceType，则此处的字段应指定为“混合”，该列应包含在optodes表中。 | string | 推荐
DetectorType | 检测器类型。这是一个自由形式的描述，建议使用以下术语：“SiPD”、“APD”。最好提供一个特定的型号/零件号。如果各个通道具有不同的DetectorType，则此处的字段应指定为“mixed”，该列应包含在optodes文件中。 | string | 推荐
ShortChannelCount | 短通道的数量。0表示没有短通道。 必须是一个大于或等于0的数字。 | integer | 推荐
NIRSPlacementScheme | 近红外光电二极管的放置说明。标准化放置系统的名称（例如，“10-20”）或标准化位置名称的数组（例如，[“Cz”，“Pz”]）。只有在未使用上限的情况下才应使用此字段。如果使用了标准盖帽，则应在CapManufacturer和CapManufacture ModelName中指定该盖帽，并且该字段应设置为“n/a” | string 或 array of strings | 推荐

## NIRS 数据
字段名 | 数值
TaskName
SamplingFrequency
NIRSChannelCount
NIRSSourceOptodeCount
NIRSDetectorOptodeCount
ACCELChannelCount
GYROChannelCount
MAGNChannelCount
InstitutionName
InstitutionAddress
Manufacturer
ManufacturersModelName
SoftwareVersions
TaskDescription
Instructions
CogAtlasID
CogPOID
DeviceSerialNumber
RecordingDuration
HeadCircumference
HardwareFilters
SubjectArtefactDescription
CapManufacturer
CapManufacturersModelName
SourceType
DetectorType
ShortChannelCount
NIRSPlacementScheme