## channels填写说明
字段名 | 描述说明 | 值类型 | 值是否必填
name | 通道的标签。当electrodes文件中指定了相应的电极时，可以在此处指定该电极的名称，并且可以在reference列中提供参考电极名称。 名称的值必须具有唯一性，不可重复。 此列必须首先出现在文件中，必须在第一列。 | string | 必填
type | 通道类型；必须使用下面列出的通道类型。请注意，类型必须为大写。 此列必须显示在文件中的第二列。 有关此列的有效值列表，EEG, ECOG, SEEG, DBS, VEOG, HEOG, EOG, ECG, EMG, TRIG, AUDIO, PD, EYEGAZE, PUPIL, MISC, SYSCLOCK, ADC, DAC, REF, OTHER。 | string | 必填
units | 此通道中表示的值的物理单位，例如，V表示伏特、fT/cm 表示毫微微特斯拉每厘米等。 此列必须出现在文件的第三列。 | string | 必填
low_cutoff | 应用于通道的高通滤波器的频率（以 Hz 为单位）。如果未应用高通滤波器，请使用n/a。 | number 或 "n/a" | 必填
high_cutoff | 应用于通道的低通滤波器的频率（以 Hz 为单位）。如果未应用低通滤波器，请使用n/a。 注意，所有 MEG/EEG 电子设备的 A/D 转换中的硬件抗混叠均采用低通滤波器；如果适用，请在此处指定其频率。 | number 或 "n/a" | 必填
description | 简短文本描述channel或其他感兴趣的信息。 | string | 可选
sampling_frequency | 通道的采样率（以 Hz 为单位）。 | number | 可选
reference | 参考电极的名称。当所有通道都共用一个参考时，则不需要该列。在这种情况下，参考电极可以在 session-desc.xlsx 中指定 EEGReference。 | string | 可选
notch | 应用于通道的陷波滤波器的频率（以 Hz 为单位）。如果未应用陷波滤波器，请使用n/a。 | number 或 "n/a" | 可选
status | 在通道上观察到的数据质量。bad如果信道的数据质量因过多的噪声而受到损害，则考虑该信道。n/a如果质量未知，则可以使用的值。应在 中提供噪声类型的描述[status_description]。 必须是以下之一："good", "bad", "n/a"。 | string | 可选
status_description | 影响通道上数据质量的噪声或伪影的自由格式文本描述。它旨在解释为什么该频道在status专栏中被宣布为不良。 | string | 可选
允许自定义附加列， 请在下方增加自定义列的说明行

## channels数据
name | type | units | low_cutoff | high_cutoff | description | sampling_frequency | reference | notch | status | status_description